## BOM_Board1_Schematic1_2024-09-0
No. | Quantity | Comment | Designator | description | Footprint | Value | Manufacturer Part | Manufacturer | Supplier Part | Supplier
1 | 2 | KF128-5.08-2P-AA | AC_IN,U8 | 5mm端子 | CONN-TH_P5.08_KF128-5.08-2P |  | KF128-5.08-2P-AA | KEFA(科发) | C474952 | LCSC
2 | 2 | 100nF | C1,C2 | 安规 | CAP-TH_L13.0-W6.0-P10.0-D0.6 | 100nF | X2-104K-275VAC | NDF(达孚) | C914483 | LCSC
3 | 2 | 1nF | C3,C4 | x电容 | CAP-TH_L7.0-W3.5-P10.00-D0.6 | 1nF | Y1680K-E1I-B4-AC400V | Dersonic(德尔创) |  | LCSC
4 | 1 | 100uF | C5 | 450V | CAP-TH_BD22.0-P10.00-D2.2-FD | 100uF | 152EC0349 | KNSCHA(科尼盛) | C5563861 | LCSC
5 | 8 | 100nF | C7,C8,C9,C10,C11,C12,C14,C18 | 瓷片电容 | CAP-TH_L5.8-W2.4-P2.54-D0.6 | 100nF | CC1H104ZA1ED3F5P1100 | Dersonic(德尔创) | C2832506 | LCSC
6 | 2 | 1uF | C13,C19 | 25V以上 | CAP-TH_L6.0-W4.0-P5.00-D1.2 |  | CT40805B104K500F3 | KYET(科雅) | C25168941 | LCSC
7 | 1 | 100uF | C15 | 25V以上 | CAP-TH_BD6.3-P2.50-D1.0-FD | 100uF | ERS1EM101E11OT | AISHI(艾华集团) | C112509 | LCSC
8 | 1 | 1000uF | C16 | 25V以上 | CAP-TH_BD10.0-P5.00-D1.0-FD | 1000uF | 01EC4294SHC1000UF25V | KNSCHA(科尼盛) | C503217 | LCSC
9 | 1 | KBP206 | D1 |  | KBP_4P-L14.5-W3.5-P3.81-L |  | KBP206 | HXY MOSFET(华轩阳电子) | C7507386 | LCSC
10 | 2 | UF4007 | D2,D3 |  | DO-41_BD2.4-L4.7-P8.70-D0.9-RD |  | UF4007 | MDD(辰达半导体) | C960666 | LCSC
11 | 2 | 1N4148 | D4,D5 |  | DO-35_BD2.0-L4.2-P8.20-D0.5-RD |  | 1N4148 | LGE(鲁光) | C402212 | LCSC
12 | 1 | MBR20100CT | D6 |  | TO-220AB-3_L10.4-W4.6-P2.54-T |  | MBR20100CT | MDD(辰达半导体) | C173465 | LCSC
13 | 1 | BZX55_18v | D7 |  | DO-35_BD1.7-L3.6-P10.00-D0.5-FD |  | BZX55_18v | LGE(鲁光) | C5158984 | LCSC
14 | 1 | 5x20 BLX-A型 保险丝支架 XC-7 | F1 |  | FUSE-TH_L22.6-W9.0 |  | 5x20 BLX-A型 保险丝支架 XC-7 | xcfuse(旭程) | C3131 | LCSC
15 | 1 | YDUU9.8-103L0301 | L1 |  | FILTER-TH_4P-L16.5-W11.5_YDUU9.8-603L0201 |  | YDUU9.8-103L0301 | YJYCOIN(益嘉源) | C5174477 | LCSC
16 | 1 | FQP6N80C | Q1 |  | TO220_safe600v |  | FQP6N80C | onsemi(安森美) | C462766 | LCSC
17 | 1 | S8550 | Q3 |  | TO-92-3_L5.1-W4.1-P1.27-L |  | S8550 | Slkor(萨科微) | C2826361 | LCSC
18 | 1 | S8050 | Q4 |  | TO-92-3_L4.5-W3.5-P1.27-L |  | S8050 | JSMSEMI(杰盛微) | C2931492 | LCSC
19 | 9 | 1kΩ | R6,R7,R8,R9,R10,R11,R12,R13,R14 |  | RES-TH_BD1.9-L3.3-P7.30-D0.5 | 1kΩ | MFR0W8F1001A50 | UNI-ROYAL(厚声) | C58674 | LCSC
20 | 1 | 10Ω | R15 |  | RES-TH_BD1.9-L3.3-P7.30-D0.5 | 10Ω | MFR0W8F1001A50 | UNI-ROYAL(厚声) |  | LCSC
21 | 5 | 10kΩ | R16,R17,R19,R20,R33 |  | RES-TH_BD1.9-L3.3-P7.30-D0.5 | 10kΩ | MFR0W8F1001A50 | UNI-ROYAL(厚声) |  | LCSC
22 | 1 | 100kΩ | R21 |  | Resis_3W_ZC_LC | 100kΩ | MF1/4CCT52A4701F | KOA |  | LCSC
23 | 1 | 0.5Ω | R26 |  | R2010 | 0.5Ω
24 | 1 | 1MΩ | R27 |  | resis_1W_ZC_LC | 1MΩ | MF1/4CCT52A4701F | KOA |  | LCSC
25 | 1 | 4.7kΩ | R28 |  | Resis_3W_ZC_LC | 4.7kΩ | MF1/4CCT52A4701F | KOA |  | LCSC
26 | 1 | 470kΩ | R29 |  | resis_1W_ZC_LC | 470kΩ | MF1/4CCT52A4701F | KOA |  | LCSC
27 | 1 | 1MΩ | R30 |  | RES-TH_BD2.3-L6.5-P10.50-D0.5 | 1MΩ | RI40-1/4W-10KΩ±5%T | 华星机电 |  | LCSC
28 | 1 | 22 | R31 |  | R1210 | 22
29 | 1 | NTC 5D-7 | R32 |  | RES-TH_L8.5-W5.5-P5.00-D0.6-S5.50 | NTC | NTC 5D-7 | RUILON(瑞隆源) | C5385 | LCSC
30 | 1 | EE25_7P | T1 |  | EE28_5_5_L
31 | 1 | UC3845BN | U2 |  | DIP-8_L10.9-W6.6-P2.54-LS7.6-BL |  | UC3845BN | ST(意法半导体) | C5175 | LCSC
32 | 1 | PC817C | U3 |  | DIP-4_L4.6-W6.5-P2.54-LS7.6-BL |  | PC817C | GOODWORK(固得沃克) | C3025068 | LCSC
33 | 1 | TL431K-T92-B | U4 |  | TO-92-3_L4.9-W3.7-P1.27-L |  | TL431K-T92-B | UTC(友顺) | C71131 | LCSC
34 | 2 | 23.5*16*25 | U9,U10 |  | HEATSINK-TH_L23.5-W16.0-P18.0_XSD2156-067 |  | 23.5*16*25 | XSD(鑫顺达) | C4661 | LCSC